## MFOS_Power_Supply_PCB_Parts
Qty | Reference | Value | Footprint | Datasheet | DNP
6 | C1,C2,C3,C4,C6,C8 | 3300uF | Capacitor_THT:CP_Radial_D18.0mm_P7.50mm | ~
4 | C5,C7,C9,C10 | 1uF | Capacitor_THT:CP_Radial_Tantal_D6.0mm_P5.00mm | ~
6 | D1,D2,D3,D4,D5,D6 | 1N4004 | Diode_THT:D_DO-41_SOD81_P10.16mm_Horizontal | http://www.vishay.com/docs/88503/1n4001.pdf
1 | J1 | 9VAC~ IN | TerminalBlock:TerminalBlock_MaiXu_MX126-5.0-02P_1x02_P5.00mm | ~
1 | J2 | +/- 5VDC OUT | TerminalBlock:TerminalBlock_MaiXu_MX126-5.0-03P_1x03_P5.00mm | ~
2 | R1,R2 | 2.4K | Resistor_THT:R_Axial_DIN0207_L6.3mm_D2.5mm_P10.16mm_Horizontal | ~
1 | U1 | LM7805_TO220 | Package_TO_SOT_THT:TO-220-3_Vertical | https://www.onsemi.cn/PowerSolutions/document/MC7800-D.PDF
1 | U2 | LM7905_TO220 | Package_TO_SOT_THT:TO-220-3_Vertical | https://www.onsemi.com/pub/Collateral/MC7900-D.PDF